## Kalibratie
d(cm) | Bx (µT) | By (µT) | Bz (µT) | I (mA) | AF_I | U(V) | Unnamed: 6 | B (magnitude) (µT) | AF_B
0 | -30 | 80 | 58 | 63.9 | 0.1 | 8 |  | 103.2666 | 1
0.5 | -35 | 88 | 55 | 63.9 | 0.1 | 8 |  | 109.5171 | 1
1 | -33 | 98 | 58 | 63.9 | 0.1 | 8 |  | 118.5622 | 1
1.5 | -33 | 109 | 59 | 63.9 | 0.1 | 8 |  | 128.2615 | 1
2 | -31 | 123 | 58 | 63.9 | 0.1 | 8 |  | 139.4776 | 1
2.5 | -28 | 142 | 62 | 63.9 | 0.1 | 8 |  | 157.4548 | 1
3 | -26 | 163 | 63 | 63.9 | 0.1 | 8 |  | 176.6748 | 1
3.5 | -21 | 195 | 64 | 63.9 | 0.1 | 8 |  | 206.3056 | 1
4 | -11 | 232 | 67 | 63.9 | 0.1 | 8 |  | 241.7313 | 1
4.5 | -5 | 284 | 70 | 63.9 | 0.1 | 8 |  | 292.5423 | 1
5 | 2 | 351 | 73 | 63.9 | 0.1 | 8 |  | 358.5164 | 1
5.5 | 13 | 444 | 83 | 63.9 | 0.1 | 8 |  | 451.8783 | 1
6 | 26 | 549 | 85 | 63.9 | 0.1 | 8 |  | 556.1493 | 1
6.5 | 19 | 657 | 100 | 63.9 | 0.1 | 8 |  | 664.8383 | 1
7 | 31 | 767 | 100 | 63.9 | 0.1 | 8 |  | 774.1124 | 1
7.5 | 27 | 859 | 109 | 63.9 | 0.1 | 8 |  | 866.3088 | 1
8 | 26 | 951 | 118 | 63.9 | 0.1 | 8 |  | 958.6454 | 1
8.5 | 26 | 1015 | 126 | 63.9 | 0.1 | 8 |  | 1023.1212 | 1
9 | 23 | 1062 | 131 | 63.9 | 0.1 | 8 |  | 1070.2962 | 1
9.5 | 19 | 1095 | 134 | 63.9 | 0.1 | 8 |  | 1103.3322 | 1
10 | 11 | 1115 | 132 | 63.9 | 0.1 | 8 |  | 1122.8401 | 1
10.5 | 9 | 1124 | 136 | 63.9 | 0.1 | 8 |  | 1132.2336 | 1
11 | -2 | 1119 | 134 | 63.9 | 0.1 | 8 |  | 1126.9965 | 1
11.5 | 0 | 1103 | 135 | 63.9 | 0.1 | 8 |  | 1111.2308 | 1
12 | -11 | 1079 | 130 | 63.9 | 0.1 | 8 |  | 1086.8588 | 1
12.5 | -11 | 1051 | 132 | 63.9 | 0.1 | 8 |  | 1059.3139 | 1
13 | -7 | 1028 | 132 | 63.9 | 0.1 | 8 |  | 1036.4637 | 1
13.5 | -4 | 1013 | 127 | 63.9 | 0.1 | 8 |  | 1020.9378 | 1
14 | -3 | 1015 | 128 | 63.9 | 0.1 | 8 |  | 1023.0435 | 1
14.5 | 2 | 1029 | 131 | 63.9 | 0.1 | 8 |  | 1037.3071 | 1
15 | 2 | 1049 | 130 | 63.9 | 0.1 | 8 |  | 1057.0265 | 1
15.5 | 3 | 1063 | 133 | 63.9 | 0.1 | 8 |  | 1071.2922 | 1
16 | 1 | 1075 | 133 | 63.9 | 0.1 | 8 |  | 1083.1967 | 1
16.5 | 0 | 1075 | 138 | 63.9 | 0.1 | 8 |  | 1083.8215 | 1
17 | -10 | 1068 | 131 | 63.9 | 0.1 | 8 |  | 1076.0506 | 1
17.5 | -15 | 1043 | 126 | 63.9 | 0.1 | 8 |  | 1050.6902 | 1
18 | -15 | 1013 | 125 | 63.9 | 0.1 | 8 |  | 1020.7933 | 1
18.5 | -19 | 957 | 122 | 63.9 | 0.1 | 8 |  | 964.9321 | 1
19 | -29 | 893 | 114 | 63.9 | 0.1 | 8 |  | 900.7142 | 1
19.5 | -40 | 801 | 102 | 63.9 | 0.1 | 8 |  | 808.4584 | 1
20 | -40 | 693 | 99 | 63.9 | 0.1 | 8 |  | 701.1776 | 1
20.5 | -38 | 580 | 95 | 63.9 | 0.1 | 8 |  | 588.9559 | 1
21 | -36 | 485 | 88 | 63.9 | 0.1 | 8 |  | 494.2317 | 1
21.5 | -31 | 381 | 89 | 63.9 | 0.1 | 8 |  | 392.4831 | 1
22 | -32 | 316 | 77 | 63.9 | 0.1 | 8 |  | 326.8165 | 1
22.5 | -33 | 252 | 74 | 63.9 | 0.1 | 8 |  | 264.7055 | 1
23 | -35 | 198 | 69 | 63.9 | 0.1 | 8 |  | 212.5794 | 1
23.5 | -38 | 167 | 69 | 63.9 | 0.1 | 8 |  | 184.6456 | 1
24 | -39 | 143 | 64 | 63.9 | 0.1 | 8 |  | 161.4497 | 1
24.5 | -41 | 126 | 64 | 63.9 | 0.1 | 8 |  | 147.1496 | 1
25 | -41 | 110 | 61 | 63.9 | 0.1 | 8 |  | 132.2951 | 1
25.5 | -42 | 98 | 60 | 63.9 | 0.1 | 8 |  | 122.3438 | 1
26 | -41 | 90 | 58 | 63.9 | 0.1 | 8 |  | 114.6516 | 1
26.5 | -49 | 81 | 56 | 63.9 | 0.1 | 8 |  | 109.9909 | 1

## Metingen
Metingnr | Frequentie (Hz) | Stroom (mA) | V_AVG (V) | V_MAX (V) | V_MIN (V) | V_AMPLIT (V)
1 | 60 | 64.1 | 1.255 | 1.264 | 1.247 | 2.514
2 | 120 | 64.7 | 1.256 | 1.266 | 1.246 | 2.517
3 | 360 | 64.1 | 1.25 | 1.26 | 1.24 | 2.518
4 | 720 | 64 | 1.267 | 1.279 | 1.254 | 2.519
5 | 1200 | 49.5 | 1.262 | 1.272 | 1.247 | 2.52
1 | 60 | 57.6 | 1.246 | 1.256 | 1.238 | 2.514
2 | 120 | 57.4 | 1.253 | 1.262 | 1.244 | 2.514
3 | 360 | 57.9 | 1.245 | 1.254 | 1.234 | 2.514
4 | 720 | 57.8 | 1.243 | 1.253 | 1.233 | 2.514
5 | 1200 | 41.9 | 1.25 | 1.26 | 1.243 | 2.514
1 | 60 | 77.3 | 1.259 | 1.271 | 1.25 | 2.514
2 | 120 | 77.1 | 1.27 | 1.281 | 1.259 | 2.514
3 | 360 | 77.1 | 1.271 | 1.283 | 1.26 | 2.514
4 | 720 | 76.6 | 1.252 | 1.27 | 1.241 | 2.514
5 | 1200 | 34.8 | 1.279 | 1.29 | 1.271 | 2.514
1 | 60 | 50 | 1.254 | 1.264 | 1.248 | 2.514
2 | 120 | 50.1 | 1.273 | 1.281 | 1.263 | 2.514
3 | 360 | 50 | 1.273 | 1.282 | 1.263 | 2.514
4 | 720 | 50 | 1.275 | 1.286 | 1.267 | 2.514
5 | 1200 | 26.1 | 1.273 | 1.28 | 1.267 | 2.514
1 | 60 | 30.5 | 1.251 | 1.257 | 1.245 | 2.514
2 | 120 | 30.3 | 1.259 | 1.266 | 1.253 | 2.514
3 | 360 | 30 | 1.275 | 1.281 | 1.27 | 2.514
4 | 720 | 30 | 1.265 | 1.272 | 1.26 | 2.514
5 | 1200 | 20 | 1.251 | 1.255 | 1.244 | 2.514

## Verwerking
Constantes: |  | Meting: | Delta V_AC (V) | V_piek = (Delta V_AC)_rms want lockin meet rms (V) | V_CD = V_AVG (V) | Draaihoek (radialen) (=Delta(V_AC)/(2V_DC)) | Draaihoek (graden) (=Delta(V_AC)/(2V_DC)) | schalingsfactor: I/(I_ref) | B_spoel (mT) | B_spoel (T) | Verdet-cste V (rad/Tm) | Verdet (graden/(T*m))
| Set 1 | 1 | 0.017 | 0.0085 | 1.255 | 0.0033865 | 0.19403 | 1.0031 | 0.81142 | 0.00081142 | 20.8673 | 1195.6106
I_referentie (mA) |  | 2 | 0.02 | 0.01 | 1.256 | 0.0039809 | 0.22809 | 1.0125 | 0.81902 | 0.00081902 | 24.3028 | 1392.447
63.9 |  | 3 | 0.02 | 0.01 | 1.25 | 0.004 | 0.22918 | 1.0031 | 0.81142 | 0.00081142 | 24.648 | 1412.2271
|  | 4 | 0.025 | 0.0125 | 1.267 | 0.0049329 | 0.28264 | 1.0016 | 0.81016 | 0.00081016 | 30.4441 | 1744.3194
lengte kwarts (mm) |  | 5 | 0.025 | 0.0125 | 1.262 | 0.0049525 | 0.28375 | 0.77465 | 0.62661 | 0.00062661 | 39.518 | 2264.2171
200 | Set 2 | 1 | 0.018 | 0.009 | 1.246 | 0.0036116 | 0.20693 | 0.90141 | 0.72914 | 0.00072914 | 24.7658 | 1418.9745
|  | 2 | 0.018 | 0.009 | 1.253 | 0.0035914 | 0.20577 | 0.89828 | 0.72661 | 0.00072661 | 24.7132 | 1415.9638
lengte kwarts (m) |  | 3 | 0.02 | 0.01 | 1.245 | 0.0040161 | 0.2301 | 0.9061 | 0.73294 | 0.00073294 | 27.3969 | 1569.729
0.2 |  | 4 | 0.02 | 0.01 | 1.243 | 0.0040225 | 0.23047 | 0.90454 | 0.73167 | 0.00073167 | 27.4885 | 1574.9749
|  | 5 | 0.017 | 0.0085 | 1.25 | 0.0034 | 0.19481 | 0.65571 | 0.5304 | 0.0005304 | 32.0512 | 1836.4009
AF(lengte) (mm) | Set 3 | 1 | 0.021 | 0.0105 | 1.259 | 0.00417 | 0.23892 | 1.2097 | 0.97852 | 0.00097852 | 21.3076 | 1220.8342
1 |  | 2 | 0.022 | 0.011 | 1.27 | 0.0043307 | 0.24813 | 1.2066 | 0.97599 | 0.00097599 | 22.1863 | 1271.1804
|  | 3 | 0.023 | 0.0115 | 1.271 | 0.004524 | 0.25921 | 1.2066 | 0.97599 | 0.00097599 | 23.1765 | 1327.9157
B_referentie (mT) zie interpolatie python |  | 4 | 0.029 | 0.0145 | 1.252 | 0.0057907 | 0.33178 | 1.1987 | 0.96966 | 0.00096966 | 29.8597 | 1710.8325
0.80889 |  | 5 | 0.019 | 0.0095 | 1.279 | 0.0037138 | 0.21279 | 0.5446 | 0.44052 | 0.00044052 | 42.1525 | 2415.1628
| Set 4 | 1 | 0.016 | 0.008 | 1.254 | 0.0031898 | 0.18276 | 0.78247 | 0.63294 | 0.00063294 | 25.1984 | 1443.7601
B_referentie door staaf (T*mm) |  | 2 | 0.018 | 0.009 | 1.273 | 0.003535 | 0.20254 | 0.78404 | 0.6342 | 0.0006342 | 27.8693 | 1596.7943
0.16178 |  | 3 | 0.019 | 0.0095 | 1.273 | 0.0037313 | 0.21379 | 0.78247 | 0.63294 | 0.00063294 | 29.4764 | 1688.8761
|  | 4 | 0.019 | 0.0095 | 1.275 | 0.0037255 | 0.21345 | 0.78247 | 0.63294 | 0.00063294 | 29.4302 | 1686.2269
B_veld door staaf (T*m) |  | 5 | 0.013 | 0.0065 | 1.273 | 0.002553 | 0.14628 | 0.40845 | 0.33039 | 0.00033039 | 38.6362 | 2213.6912
0.00016178 | Set 5 | 1 | 0.012 | 0.006 | 1.251 | 0.0023981 | 0.1374 | 0.47731 | 0.38609 | 0.00038609 | 31.0559 | 1779.3718
|  | 2 | 0.013 | 0.0065 | 1.259 | 0.0025814 | 0.1479 | 0.47418 | 0.38356 | 0.00038356 | 33.6508 | 1928.0469
Golflengte laser (nm) |  | 3 | 0.011 | 0.0055 | 1.275 | 0.0021569 | 0.12358 | 0.46948 | 0.37976 | 0.00037976 | 28.3976 | 1627.061
635 |  | 4 | 0.012 | 0.006 | 1.265 | 0.0023715 | 0.13588 | 0.46948 | 0.37976 | 0.00037976 | 31.2241 | 1789.0071
|  | 5 | 0.011 | 0.0055 | 1.251 | 0.0021982 | 0.12595 | 0.31299 | 0.25317 | 0.00025317 | 43.4136 | 2487.4135

## Verwerking_2
Constantes: |  | Meting: | C² 1 | AF | C²2 | AF | theta1 | AF | theta2 | AF | dtheta | AF (dtheta) | schalingsfactor: I/(I_ref) | B_spoel (mT) | AF_B (mt) | Verdet (rad/(T * mm)) | AF_Verdet | RF_Verdet | Foutpercentage
| Set 1 | 1 | 0.49602 | 0.00059508 | 0.50278 | 0.00059777 | 0.78938 | 0.0005951 | 0.78261 | 0.00059778 | 0.0033811 | 0.0011929 | 1.0031 | 0.81142 | 0.001 | 0.020834 | 0.0074803 | 0.35904 | 35.9039
I_referentie (mA) |  | 2 | 0.49503 | 0.00059397 | 0.50298 | 0.00059713 | 0.79036 | 0.000594 | 0.78242 | 0.00059714 | 0.003973 | 0.0011911 | 1.0125 | 0.81902 | 0.001 | 0.024255 | 0.0074227 | 0.30603 | 30.6029
63.9 |  | 3 | 0.49245 | 0.00059271 | 0.5004 | 0.00059587 | 0.79294 | 0.00059278 | 0.785 | 0.00059587 | 0.0039715 | 0.0011887 | 1.0031 | 0.81142 | 0.001 | 0.024473 | 0.007477 | 0.30552 | 30.5524
|  | 4 | 0.49782 | 0.00059461 | 0.50774 | 0.00059855 | 0.78758 | 0.00059461 | 0.77766 | 0.00059862 | 0.0049624 | 0.0011932 | 1.0016 | 0.81016 | 0.001 | 0.030626 | 0.0075551 | 0.24669 | 24.6687
lengte kwarts (mm) |  | 5 | 0.49484 | 0.00059319 | 0.50476 | 0.00059713 | 0.79056 | 0.00059322 | 0.78064 | 0.00059715 | 0.0049604 | 0.0011904 | 0.77465 | 0.62661 | 0.001 | 0.039581 | 0.0097597 | 0.24657 | 24.6572
200 | Set 2 | 1 | 0.49244 | 0.00059365 | 0.4996 | 0.0005965 | 0.79296 | 0.00059372 | 0.7858 | 0.0005965 | 0.0035801 | 0.0011902 | 0.90141 | 0.72914 | 0.001 | 0.02455 | 0.0083182 | 0.33883 | 33.8827
|  | 2 | 0.49483 | 0.0005946 | 0.50199 | 0.00059745 | 0.79057 | 0.00059463 | 0.78341 | 0.00059745 | 0.00358 | 0.0011921 | 0.89828 | 0.72661 | 0.001 | 0.024635 | 0.0083601 | 0.33936 | 33.9362
lengte kwarts (m) |  | 3 | 0.49085 | 0.00059302 | 0.49881 | 0.00059618 | 0.79455 | 0.00059312 | 0.78659 | 0.00059619 | 0.003978 | 0.0011893 | 0.9061 | 0.73294 | 0.001 | 0.027137 | 0.008286 | 0.30534 | 30.5336
0.2 |  | 4 | 0.49045 | 0.00059286 | 0.49841 | 0.00059603 | 0.79495 | 0.00059297 | 0.78699 | 0.00059603 | 0.003978 | 0.001189 | 0.90454 | 0.73167 | 0.001 | 0.027184 | 0.0082983 | 0.30526 | 30.5259
|  | 5 | 0.49443 | 0.00059444 | 0.50119 | 0.00059713 | 0.79097 | 0.00059448 | 0.7842 | 0.00059714 | 0.0033811 | 0.0011916 | 0.65571 | 0.5304 | 0.001 | 0.031873 | 0.011453 | 0.35932 | 35.9317
AF(lengte) (mm) | Set 3 | 1 | 0.49722 | 0.00059555 | 0.50557 | 0.00059887 | 0.78818 | 0.00059556 | 0.77983 | 0.00059891 | 0.0041767 | 0.0011945 | 1.2097 | 0.97852 | 0.001 | 0.021342 | 0.006232 | 0.29201 | 29.2008
1 |  | 2 | 0.5008 | 0.00059698 | 0.50955 | 0.00060046 | 0.7846 | 0.00059698 | 0.77585 | 0.00060057 | 0.0043758 | 0.0011975 | 1.2066 | 0.97599 | 0.001 | 0.022417 | 0.0062701 | 0.2797 | 27.9699
|  | 3 | 0.50119 | 0.00059713 | 0.51034 | 0.00060077 | 0.7842 | 0.00059714 | 0.77506 | 0.0006009 | 0.0045748 | 0.001198 | 1.2066 | 0.97599 | 0.001 | 0.023437 | 0.0062788 | 0.2679 | 26.7905
B_referentie (mT) zie interpolatie python |  | 4 | 0.49364 | 0.00059413 | 0.50517 | 0.00059872 | 0.79176 | 0.00059418 | 0.78023 | 0.00059875 | 0.0057678 | 0.0011929 | 1.1987 | 0.96966 | 0.001 | 0.029742 | 0.0063306 | 0.21285 | 21.2855
0.80889 |  | 5 | 0.50557 | 0.00059887 | 0.51313 | 0.00060188 | 0.77983 | 0.00059891 | 0.77227 | 0.00060209 | 0.0037795 | 0.001201 | 0.5446 | 0.44052 | 0.001 | 0.042898 | 0.013943 | 0.32503 | 32.5034
| Set 4 | 1 | 0.49642 | 0.00059523 | 0.50278 | 0.00059777 | 0.78898 | 0.00059525 | 0.78261 | 0.00059778 | 0.0031822 | 0.001193 | 0.78247 | 0.63294 | 0.001 | 0.025138 | 0.0095899 | 0.38149 | 38.1486
B_referentie door staaf (T*mm) |  | 2 | 0.50239 | 0.00059761 | 0.50955 | 0.00060046 | 0.78301 | 0.00059761 | 0.77585 | 0.00060057 | 0.0035802 | 0.0011982 | 0.78404 | 0.6342 | 0.001 | 0.028226 | 0.009632 | 0.34124 | 34.1242
0.16178 |  | 3 | 0.50239 | 0.00059761 | 0.50994 | 0.00060061 | 0.78301 | 0.00059761 | 0.77545 | 0.00060073 | 0.0037792 | 0.0011983 | 0.78247 | 0.63294 | 0.001 | 0.029854 | 0.009663 | 0.32367 | 32.3674
|  | 4 | 0.50398 | 0.00059824 | 0.51154 | 0.00060125 | 0.78142 | 0.00059826 | 0.77386 | 0.00060141 | 0.0037793 | 0.0011997 | 0.78247 | 0.63294 | 0.001 | 0.029856 | 0.0096734 | 0.32401 | 32.4009
B_veld door staaf (T*m) |  | 5 | 0.50398 | 0.00059824 | 0.50915 | 0.0006003 | 0.78142 | 0.00059826 | 0.77625 | 0.0006004 | 0.0025858 | 0.0011987 | 0.40845 | 0.33039 | 0.001 | 0.039132 | 0.018454 | 0.47159 | 47.1589
0.00016178 | Set 5 | 1 | 0.49523 | 0.00059476 | 0.5 | 0.00059666 | 0.79017 | 0.00059479 | 0.7854 | 0.00059666 | 0.0023867 | 0.0011914 | 0.47731 | 0.38609 | 0.001 | 0.030908 | 0.015664 | 0.5068 | 50.6798
|  | 2 | 0.49841 | 0.00059603 | 0.50358 | 0.00059808 | 0.78699 | 0.00059603 | 0.78182 | 0.0005981 | 0.0025855 | 0.0011941 | 0.47418 | 0.38356 | 0.001 | 0.033705 | 0.015823 | 0.46946 | 46.9456
Golflengte laser (nm) |  | 3 | 0.50517 | 0.00059872 | 0.50955 | 0.00060046 | 0.78023 | 0.00059875 | 0.77585 | 0.00060057 | 0.002188 | 0.0011993 | 0.46948 | 0.37976 | 0.001 | 0.028807 | 0.01601 | 0.55577 | 55.5767
635 |  | 4 | 0.50119 | 0.00059713 | 0.50597 | 0.00059903 | 0.7842 | 0.00059714 | 0.77943 | 0.00059907 | 0.0023867 | 0.0011962 | 0.46948 | 0.37976 | 0.001 | 0.031424 | 0.015989 | 0.50883 | 50.883
|  | 5 | 0.49483 | 0.0005946 | 0.4992 | 0.00059634 | 0.79057 | 0.00059463 | 0.78619 | 0.00059634 | 0.0021878 | 0.001191 | 0.31299 | 0.25317 | 0.001 | 0.043207 | 0.023908 | 0.55332 | 55.3323
AF voltages (gok)
0.001